## Arkusz nr 1
Załącznik nr 2
Zadanie pn.: „Dostawa materiałów do wyrobisk górniczych na potrzeby Muzeum Górnictwa Węglowego w Zabrzu.”
Lp. | Nazwa materiału | Jedn. Miary | Ilość szacunkowa | cena jednostkowa [netto] | wartość netto | wartość brutto
1 | Stropnica stalowa - prostka V25, długość 3,0m; profil V25 (stal S 480 W) | szt. | 20
2 | Stropnica stalowa - prostka V25, długość 4,0m; profil V25 (stal S 480 W) | szt. | 30
3 | Rozpory stalowe regulowane L-07m; profil V25, zakres regulacji +/- 20cm | szt. | 140
4 | Głowica uszczelniajaca fi 38mm | szt. | 10
5 | Kotew strunowa stalowa iniekcyjna L=5,0m. Nośność min. 200kN | szt. | 10
6 | rozwarstwieniomierz l = 4,0m | kpl | 4
7 | rozwarstwieniomierz l = 8,0m | kpl | 4
8 | siatka okładzinowa prętowa prosta zgrzewana, ocynkowana o oczkach 100x100 mm. Wielkość arkusza 1200 x 500 mm z zapasem (przedłużeniem zaczepu) grubość pręta min 6mm | szt. | 150
9 | Okładzina żelbetowa 1,2m | szt. | 1200
10 | Płótno podsadzkowe | m2 | 400
11 | Płótno wentylacyjne | m2 | 200
12 | Kompletne strzemiona (m.in.. Ze śrubami i nakretkami) do zabudowy | szt. | 80
SUMA